## 工程量清单
大院内给水及消防管网改造工程
工 程 量 清 单
招 标 人: |  | 造价咨询人:
| (单位盖章) |  | (单位盖章或资质专用章)
法定代表人 或其授权人: |  | 法定代表人 或其授权人:
| (签字或盖章) |  | (签字或盖章)
造价工程师:
(签字盖专用章)
编 制 时 间：2019年02月25日

## 工程项目造价汇总表
工程项目造价汇总表
工程名称:大院内给水及消防管网改造 |  |  | 第1页 共1页
序号 | 单项工程名称 | 金额(元) | 其中: 安全文明施工费(元)
1 | 单项工程
合 计

## 单项工程造价汇总表
单项工程造价汇总表
工程名称：大院内给水及消防管网改造 单项工程 |  |  | 第1页 共1页
序号 | 单位工程名称 | 金额(元) | 其中: 安全文明施工费(元)
1 | 安装工程
合 计

## 分部分项定额计价表
分部分项定额计价表
工程名称：大院内给水及消防管网改造 | [5 empty] | 第1页 共2页
序号 | 项目编码 | 项目名称 | 计量单位 | 工程量 | 参考品牌
[5 empty] | 品牌1 |  | 品牌2 | 品牌3
单项工程 | [8 empty] | 单项工程(17安装)
安装工程 | [8 empty] | 单位工程(17安装)
水卫工程 | [8 empty] | 分项工程(17安装)
1 | 30409001T | 开挖路面(混凝土路面开挖 厚度 150mm沟槽) | m2 | 49.92
2 | 31011210 | 管道挖土方(管道挖填土方 管道公称直径100mm以内0.6m深) | m | 83.2
3 | 10101098 | 回填工程(槽坑回填砂 人工摊铺夯实) | m3 | 14.976
4 | 10101042 | 人工装车(土方) | m3 | 19.968
5 | 10101084T | 自卸汽车运土(载重10t以内 运距20km以内) | m3 | 19.968
6 | 10102003 | 填料加固(碎石垫层) | m3 | 4.992
7 | 30409009T | 修复路面(路面抗折混凝土路面修复 厚度 150mm) | m2 | 49.92 | 建福 |  | 炼石 | 金牛
8 | 10111036T | 人工修复50mm厚600*600花岗岩 | m2 | 13.2
9 | B | 花圃绿化修复 | 工日 | 2
10 | B | 人工翻砼板及修复 | 工日 | 1.5
11 | 31001414T | 室外钢塑复合管(螺纹连接) DN100 | m | 143.8 | 乐邦 |  | 友发 | 联塑
12 | 31001009T | 室外消防镀锌钢管(螺纹连接) DN100 | m | 208.6 | 辉源 |  | 友发 | 正金元
13 | 31001007T | 室外消防镀锌钢管(螺纹连接) DN65 | m | 12 | 辉源 |  | 友发 | 正金元
14 | 31101001 | 手工除锈(管道 轻锈) | m2 | 77.534
15 | 31102005 | 管道刷油(带锈底漆 一遍) | m2 | 77.534 | 双狮 |  | 万特尔 | 啡霸
16 | 31102003T | 管道刷油(防锈漆 第二遍) | m2 | 77.534 | 双狮 |  | 万特尔 | 啡霸
17 | 31102039T | 设备与矩形管道刷油(沥青漆 第二遍) | m2 | 77.534 | 双狮 |  | 万特尔 | 啡霸
18 | 31005007T | 铜闸阀门安装 DN65 | 个 | 5 | 福思特 |  | 泉牌 | 胜利
19 | 31005006T | 铜闸阀门安装 DN50 | 个 | 3 | 福思特 |  | 泉牌 | 胜利
20 | 借30208176T | 阀门井 700×700 | 个 | 8
21 | 40501039 | 井盖、井箅安装(检查井井盖、座 普通铸铁) （过车型加厚型） | 套 | 8 | 三鑫 |  | 永胜达 | 博丰
22 | 31005009T | 单向阀门安装 DN100 | 个 | 2 | 福思特 |  | 泉牌 | 胜利
23 | 31005007T | 消防阀门安装 DN65 | 个 | 3 | 福思特 |  | 泉牌 | 胜利
连接水箱管 | [8 empty] | 分项工程(17安装)
连接水箱
24 | 31002017T | 室内镀锌钢管(螺纹连接) DN50 | m | 273
分部分项定额计价表
工程名称：大院内给水及消防管网改造 | [5 empty] | 第2页 共2页
序号 | 项目编码 | 项目名称 | 计量单位 | 工程量 | 金 额(元)
[5 empty] | 综合单价 |  | 合价 | 合价
25 | 31102005 | 管道刷油(带锈底漆 一遍) | m2 | 51.433 | 双狮 |  | 万特尔 | 啡霸
26 | 31102003T | 管道刷油(防锈漆 第二遍) | m2 | 51.433 | 双狮 |  | 万特尔 | 啡霸
27 | 31102001T | 管道刷油(红丹防锈漆 第二遍) | m2 | 51.433 | 双狮 |  | 万特尔 | 啡霸
28 | 30807101 | 刚性防水套管制作(公称直径50mm以内) | 个 | 3
29 | 30807120 | 刚性防水套管安装(公称直径50mm以内) | 个 | 3
30 | 31011166 | 混凝土楼板钻孔(钻孔直径63mm以内) | 个 | 9
31 | 31011011 | 一般钢套管制作安装(介质管道公称直径50mm以内) | 个 | 6
32 | 31011001 | 管道支架制作(单件重量100kg以内) | kg | 158.34
33 | 31011002 | 管道支架安装(单件重量100kg以内) | kg | 158.34
34 | 31101005 | 手工除锈(一般钢结构 轻锈) | kg | 158.34
35 | 31102051T | 一般钢结构(防锈漆 第二遍) | kg | 158.34 | 双狮 |  | 万特尔 | 啡霸
36 | 31102054T | 一般钢结构(银粉漆 第二遍) | kg | 158.34 | 双狮 |  | 万特尔 | 啡霸
37 | 31005006T | 闸阀门安装 DN50 | 个 | 6 | 福思特 |  | 泉牌 | 胜利
38 | 31005006T | 单向阀门安装 DN50 | 个 | 3 | 福思特 |  | 泉牌 | 胜利
39 | 31005024 | 螺纹浮球阀安装(公称直径50mm以内) | 个 | 3 | 福思特 |  | 泉牌 | 胜利
合 计