## Sheet1
项目配置单
配合项目名称：福建农业职业技术学院大梦书屋音响投影及监控
序号 | 产品名称 | 品牌 | 型号规格 | 技术参数 | 数量 | 单位 | 单价 | 总价
一 | 音响系统
1 | 全频扬声器 | EV | EVID4.2 | 1.低频驱动器：2×4"； 2.高频驱动器：1"； 3.频率响应（-10dB）：65Hz ~ 20kHz； 4.覆盖角度（水平×垂直，-6dB）：120° × 80°； 5.持续/峰值功率：100W/400W； 6.灵敏度：89dB； 7.最大声压级：115dB； 8.阻抗：8Ω | 2 | 只 |  | 0
2 | 合并式功率放大器 | SPIRIT | ME-2150A | 1.专业会议功放产品特点 2.具有U盘，SD卡MP3格式播放功能。带FM收音机，蓝牙播放 3.配合EF-205会议音箱的阻抗匹配可一台功放推动2个音箱 4.标准2U机箱，大能量线性供电，高效超环型变压器。 5.具有信号、电源LED指示灯 6.通道双无极冷风扇，高效率气流冷却通道。 7.具有电源软启动、直流保护、短路保护、过热保护、过载保护。 8.主要应用：流动及固定安装、会议厅、背景音乐等。 | 1 | 台 |  | 0
3 | 一拖二无线手持话筒 | WAKING | GS260 | 1.面板显示：LCD液晶显示，可同时显示RF/AF信号强度、自动选讯信号、频道、频率、静 2.音位准等多项功能 3.振荡模式：PLL相位锁定频率合成 4.射频稳定度：±0.005%(-10~50℃) 5.载波频段：UHF 500~950MHz（标准：740~790MHz） 6.频带宽度：50MHz 7.频率调整：∧ / ∨ 键选定需要的频率,再按『SET』功能按键，就能立即使发射器自动追 8.锁接收机同一工作频道。 9.接收方式：双调谐器自动选讯 10.灵敏度：在偏移度等于40KHz，输入6dBuV时，S/N>80dB 11.最大偏移度：±68KHz具有音量扩展 12.综合S/N比：>105dB(A) 13.综合T.H.D.：<0.5% @ 1KHz 14.综合频率响应：50Hz~18KHz±3dB 15.最大输出电压：平衡式: +10dB(2.5V)/600Ω, 非平衡式: +4dB(1.25V)/5KΩ. 16.静音控制模式：『音码及射频强度』双重静音控制 17.具有ACT自动追锁频道功能，可快速精准的自动锁定接收机工作频道。 | 1 | 套 |  | 0
4 | 设备机柜 | 鑫恒星 | 24U |  | 1 | 个 |  | 0
5 | 辅材配件 | 国产 | 优质 | PVC管，各种音视频线缆、含直接、螺接、弯头、接线盒、马鞍扣、吊杆等配件 | 1 | 项 |  | 0
小计： | [7 empty] | 0
二 | 监控系统
1 | 星光级200万PoE海螺型网络摄像机 | 海康威视 | DS-2CD3326WDV3-I | 视频 最大图像尺寸：1920 × 1080 主码流帧率分辨率：50 Hz：25 fps（1920 × 1080，1280 × 720） 子码流帧率分辨率：50 Hz：25 fps（640 × 480，640 × 360） 视频压缩标准：主码流：H.265/H.264 子码流：H.265/H.264/MJPEG 视频压缩码率：32 Kbps~8 Mbps H.264编码类型：BaseLine Profile/Main Profile/High Profile H.265编码类型：Main Profile Smart264编码：支持 Smart265编码：支持 | 8 | 台 |  | 0
2 | 数字网络硬盘录像机 | 海康威视 | DS-7816N-K1/C | • 可接驳符合ONVIF、RTSP标准的众多主流厂商网络摄像机； • 支持H.265高效视频编码码流，支持H.265、H.264IP设备混合接入； • 解码性能强劲，支持6路1080P解码，推荐满路数接入400万及以下像素网络摄像机； • 最大支持600万像素高清网络视频的预览、存储与回放； • 支持HDMI与VGA同源输出，HDMI和VGA支持1080p高清输出； • 支持1个SATA接口，最大支持满配8T硬盘； • 支持IP设备集中管理，包括IP设备参数配置、信息的导入/导出和升级等功能； • 支持最大4/8/16路同步回放和多路同步倒放； • 支持智能搜索、回放及备份功能，有效提高录像检索与回放效率； • 支持萤石云服务，可实现手机远程预览回放； • 支持萤石、ehome2.0、ISUP以及GB28181协议，轻松实现平台接入； | 1 | 台 |  | 0
3 | 监控专用硬盘 | 海康威视 | 希捷4T | 监控存储介质 | 1 | 块 |  | 0
4 | 监控交换机POE | 桢田 | GNT-P1026G6 | 支持IEEE 802.3af/at/bt协议 防雷型 2个1000M SFP光口+24个1000M POE端口 23-24端口支持bt协议，支持60W单端口供电输出，支持向下级受电交换机供电60W； PoE Watchdog AI功能，检测前端PoE摄像机及PD，自动侦测，自动重启。 背板带宽:52 Gbps；MAC地址表：8K； 电源输入接口：180-240V AC，50/60Hz 品字座，整机功率380W，配AC线 19英寸1U机箱：430mm×180mm×44mm（L*W*H） | 1 | 台 |  | 0
5 | 海康威视22寸安防显示器 | 海康威视 | DS-D5022UP | • 支持1920 × 1080高清显示； • 178°/178°广视角； • 爱眼不闪屏，低蓝光设计； • 三边超窄边框，纤薄机身； • HDMI+VGA双接口，丰富连接性和兼容性； • 采用 3D 降噪技术，图像鲜艳明亮，呈现真实细节； • 支持软件展频技术可降低 EMI 辐射； • 支持VESA壁挂。 | 1 | 台 |  | 0
6 | 无线键鼠套装 | 罗技 | MK275 |  | 1 | 套 |  | 0
7 | 辅材配件 | 国产 | 优质 | PVC管，各种视频线缆、含直接、螺接、弯头、接线盒、马鞍扣、吊杆等配件 | 1 | 项 |  | 0
小计： | [7 empty] | 0
三 | 投影系统
1 | 高清投影机 | NEC | NP-CR2300W | 1、投影技术：3LCD，液晶显板尺寸：0.59英寸 2、中心亮度：≥4100流明 3、标准分辨率：1280*800 4、灯泡：≤240W 标准模式下灯泡寿命≥10000小时（节能模式2下灯泡寿命≥20000小时） 5、对比度：≥16000：1 6、屏幕尺寸：30-300英寸 7、输入：HDMI输入端口×2；D-SUB15针输入×1；复合视频输入×1；(左/右) RCA 音频×1；3.5mm音频输入×1； 8、输出： D-SUB15针输出接口x1，3.5mm音频输出X 1； 9、控制：RJ-45网络接口x1，RS232控制串口x1； 10、USB-A接口(5V/1.5A)x1，USB-B接口x1; 11、内置扬声器：≥16W； 12、功耗（标准）： ≤293W，最低待机功耗： ≤0.5W； 13、重量：≤3.1KG； | 1 | 台 |  | 0
2 | 电动投影幕 | 红叶 | 120英寸 | 1.150寸，屏幕比例：16:10，白塑幕 2.具体性能：内置微型动力电机，动转流畅，防震抑噪系统 3.面料 防火、防霉 | 1 | 块 |  | 0
3 | 投影机支架 | 国标 | 定制 | 定制 | 1 | 个 |  | 0
4 | 多媒体墙插 | 国标 | 定制 | HDMI*1，话筒*1 | 2 | 个 |  | 0
5 | 辅材配件 | 国产 | 优质 | PVC管，各种视频线缆、含直接、螺接、弯头、接线盒、马鞍扣、吊杆等配件 | 1 | 项 |  | 0
小计： | [7 empty] | 0
A | 设备小计: | [5 empty] | 0
B | 税金13% | [5 empty] | 0
C | 人工安装调试费（含6%税点） | [5 empty] | 0
D | 总价: | [5 empty] | 0