## 详单
福大厨房设备报价清单
编号 | 设备名称 | 尺寸(WxDxH) | 数量 | 单位 | 单价 | 金额 | 技术参数 | 产品图片 | 品牌
A主厨房
A01 | 冷冻操作台 | 1500*800*800 | 1 | 台 |  | 0 | 采用201不锈钢，内箱圆弧设计外嵌式蒸发器，外挂防尘网28cm小机组设计， 3D立体回风系统 顶部斜45°出风设计，360° 无霜循环冷冻门框加装发热丝内箱尺寸(mm)：1080*570/410*590控温类型：电子数字温控制冷剂：冷藏：R134a,冷冻：R404a压缩机：国产万宝压缩机：制冷稳定，性价比高进口思科普压缩机：效率高、噪音低、故障率低、使用寿命长
A02 | 单层二盘不锈钢烘炉 | 1225*770*530 | 1 | 台 |  | 0 | -功率：6.8KW-电压：220V/3-380V-重量：110KG-规格：一层两盘
A03 | 掩门工作柜 | 1375*800*800 | 1 | 台 |  | 0 | *整体采用SUS304不锈钢制作；*台面厚度1.0mm，内衬15mm防水机制板并用1.0mm厚不锈钢板折成加强筋加固；*层板、底板、侧板及门面采用1.0mm厚不锈钢板制作；*加强筋厚度1.0mm；*配置不锈钢可调子弹脚。*移门为双层架构。
A04 | 台式电炸炉 | 550*410*340 | 1 | 台 |  | 0 | ·规格(mm）： 600x650x475 ·功率（kw）：8.5x2·电压（V）：380·净重（KG）：35
A05 | 单星水池 | 600*800*800+150 | 1 | 台 |  | 0 | *整体采用SUS304不锈钢制作，台面厚1.0mm；*星盆斗厚1.0mm，星盆斗尺寸：500*500*280mm，配置提篮式不锈钢下水器；*立柱采用?48*1.0mm圆通，配不锈钢可调子弹脚；*横撑采用?32*1.0mm圆通
A06 | 四头电磁煲仔炉 | 800*800*800+130 | 1 | 台 |  | 0 | 1.额定功率（kw）：142.额定电压：380V三相五线3.显示方式：LED提示3.档位：5档4.控制方式：旋钮控制5.防水等级：IPX46.净重（kg）：1107.毛重（kg）：135
A07 | 冷藏冰箱连岩板 | 1800*1000*800 | 1 | 台 |  | 0 | 采用201不锈钢，石案台面,内箱圆弧设计外嵌式蒸发器，外挂防尘网28cm小机组设计， 3D立体回风系统 顶部斜45°出风设计，360° 无霜循环冷冻门框加装发热丝内箱尺寸(mm)：1080*570/410*590控温类型：电子数字温控制冷剂：冷藏：R134a,冷冻：R404a压缩机：国产万宝压缩机：制冷稳定，性价比高进口思科普压缩机：效率高、噪音低、故障率低、使用寿命长
A08 | 工作台 | 2500*800*800+150 | 2 | 台 |  | 0 | *整体采用SUS304不锈钢制作；*台面厚度1.0mm，内衬15mm防水机制板并用1.0mm厚不锈钢板折成加强筋加固；*层板、底板、侧板及门面采用1.0mm厚不锈钢板制作；*加强筋厚度1.0mm；*配置不锈钢可调子弹脚。*移门为双层结构。
A09 | 电饭锅 | 502*429*390mm | 2 | 台 |  | 0 | 电压：220V 功率：1100W 容量5L
A10 | 吐司机 | MT-R03 275*160*192 | 1 | 台 |  | 0 | 黑晶不沾内胆，自动保温
A11 | 微波炉 | 440*340*258 | 1 | 台 |  | 0 | 产品操作面板采用按键+弹出式旋钮设计，美观大方，操控自如。产品支持不同微波功率选择，共5档可调，烹饪时更加节能。除此之外，这款产品还带有专业的烧烤功能，微波+烧烤组合操作，尽享烹饪乐趣。独有循环风道设计完美解决了嵌入式家电的散热问题，使用更安全
A12 | 松饼机 | 480*387*500 | 1 | 台 |  | 0 | 电压/功率：220V/380V/5KW定制加工：否烤盘尺寸：560（mm）产品用途：烤饼等
A13 | 台式4头煮面炉 | 600*600*250 | 1 | 台 |  | 0 | 设备：6KW/380V
A14 | 冷冻四门高身柜 | 1220*800*1980 | 1 | 台 |  | 0 | 采用201不锈钢，内箱圆弧设计组独立模块化技术，外挂防尘网360° 无霜循环，冷冻门框加装发热丝内箱尺寸(mm)：1100*590*1405控温类型：电子数字温控制冷剂：冷藏：R134a,冷冻：R404a压缩机：国产万宝压缩机：制冷稳定，性价比高进口思科普压缩机：效率高、噪音低、故障率低、使用寿命长
A15 | 电热水器 | 870*415*400 | 1 | 台 |  | 0 | 圆形壁挂式60L全电脑、全感应安防系统，防超温、防干烧、防超压、防漏电，单旋纽调节，蓝钻内胆，IP*4级防水设计，全自动控制，自动补充冷水，自动加热超长低热负荷发热管。采用黄钻内胆,防腐、抗压、防爆,比普通市场内胆更经久耐用加强型防电墙,相当于普通电墙电阻的2倍,安全防护系统自动断电,防导电亚光面板,LED液晶显示,漩涡速热提高热效率80%,超长加热管定时预热加热节能模式:第三代塔式进水系统操作方式:轻触式按键+遥控器加热功率：5000W节能能效：一级
A16 | 三星盆水池 | 1800*700*800+150 | 1 | 台 |  | 0 | *整体采用SUS304不锈钢制作，台面厚1.0mm；*星盆斗厚1.0mm，星盆斗尺寸：500*500*280mm，配置提篮式不锈钢下水器；*立柱采用?48*1.0mm圆通，配不锈钢可调子弹脚；*横撑采用?32*1.0mm圆通
A17 | 前置净水器 | 600*160*180 | 3 | 台 |  | 0 | MC-2-CM
A18 | 双门消毒柜 | 1180*556*1730型号700A-2 | 1 | 台 |  | 0 | ·中温热风循环，内外不锈钢带磁箱体;·臭氧立体消毒＋石英管加热无死角;·设有符合人体工程学修长把手，开关门方便;·全不锈铜层架，承载力强，坚固耐用;·空间规划合理，灵活多变，加载和卸载方便;·设有定时器功能，灵活方便。
A19 | 灭蝇灯 | 660*128*380 | 1 | 台 |  | 0 | -工作方式：粘捕式-额定功率：0.008KW-覆盖面积：30-50-额定电压：220V-50HZ-灯管型号：BINMU/T5 8W BL-材料等级：ABS阻燃材料
B沙拉间 | [5 empty] | 0
B01 | 立式冷柜上下双门玻璃门 | 720*780*1950 | 1 | 台 |  | 0 | 采用电融霜技术，功率220v/0.25kw温度：+1℃～+4℃风冷，优质压缩机，容量：438L内外柜体:1.2㎜，S/S 304不锈钢板材质柱脚:D50*1.2㎜不锈钢管加可调子弹脚
B02 | 单星盆水池 | 600*800*800+150 | 1 | 台 |  | 0 | *整体采用SUS304不锈钢制作，台面厚1.0mm；*星盆斗厚1.0mm，星盆斗尺寸：500*500*280mm，配置提篮式不锈钢下水器；*立柱采用?48*1.0mm圆通，配不锈钢可调子弹脚；*横撑采用?32*1.0mm圆通
B03 | 沙拉冷冻操作台 | 1500*800*800 | 1 | 台 |  | 0 | 采用201不锈钢，内箱圆弧设计外嵌式蒸发器，外挂防尘网28cm小机组设计， 3D立体回风系统 顶部斜45°出风设计，360° 无霜循环冷冻门框加装发热丝内箱尺寸(mm)：1080*570/410*590控温类型：电子数字温控制冷剂：冷藏：R134a,冷冻：R404a压缩机：国产万宝压缩机：制冷稳定，性价比高进口思科普压缩机：效率高、噪音低、故障率低、使用寿命长
B04 | 工作台 | 1800*500*800 | 1 | 台 |  | 0 | *整体采用SUS304不锈钢制作；*台面厚度1.0mm，内衬15mm防水机制板并用1.0mm厚不锈钢板折成加强筋加固；*层板、底板、侧板及门面采用1.0mm厚不锈钢板制作；*加强筋厚度1.0mm；*配置不锈钢可调子弹脚。*移门为双层结构。
B05 | 洗手星 | 400*350*400 | 1 | 台 |  | 0 | *整体采用SUS304不锈钢制作，台面厚1.0mm；*星盆斗厚1.0mm，星盆斗尺寸：335*240*105mm；
B06 | 灭蝇灯 | 660*128*380 | 1 | 台 |  | 0 | -工作方式：粘捕式-额定功率：0.008KW-覆盖面积：30-50-额定电压：220V-50HZ-灯管型号：BINMU/T5 8W BL-材料等级：ABS阻燃材料
B07 | 紫外线消毒灯 | 920*130*80 | 1 | 台 |  | 0 | -电压:220V-功率:100W
C水吧台 | [5 empty] | 0
C01 | 单门消毒柜 | 555*490*1650 | 1 | 台 |  | 0 | ·中温热风循环，内外不锈钢带磁箱体;·臭氧立体消毒＋石英管加热无死角;·设有符合人体工程学修长把手，开关门方便;·全不锈铜层架，承载力强，坚固耐用;·空间规划合理，灵活多变，加载和卸载方便;·设有定时器功能，灵活方便。 | 黑色
C02 | 双星盆水池 | 1500*800*800+150 | 1 | 台 |  | 0 | *整体采用SUS304不锈钢制作，台面厚1.0mm；*星盆斗厚1.0mm，星盆斗尺寸：500*500*280mm，配置提篮式不锈钢下水器；*立柱采用?48*1.0mm圆通，配不锈钢可调子弹脚；*横撑采用?32*1.0mm圆通
C03 | 冷藏操作台 | 1500*800*800 | 1 | 台 |  | 0 | -采用201不锈钢，内箱圆弧设计-外嵌式蒸发器，外挂防尘网-28cm小机组设计， 3D立体回风系统，-顶部斜45°出风设计，360° 风冷无霜循环-冷冻门框加装发热丝-内箱尺寸(mm)：780*570/410*590-控温类型：电子数字温控-制冷剂：冷藏：R134a,冷冻：R404a-压缩机：国产万宝压缩机：制冷稳定，性价比高-进口思科普压缩机：效率高、噪音低、故障率低、使用寿命长
C04 | 榨汁机 | 380*200*380 | 1 | 台 |  | 0 | 全金属搅拌刀具，经久耐用。120°旋转果汁喷嘴灵活便捷；防滴漏功能，不弄脏桌面
C05 | 苏打机 | 246*158*455 | 1 | 台 |  | 0
C06 | 破壁机 | 229*230*475 | 1 | 台 |  | 0 | -电压:220V-总功率:1.8kw-峰值马力:308-操作面板:按键式-搅拌模式:30种预设+点动-容量:1.08L-重量:7.2kg
C07 | 吧台制冰机 | 900*800*800 | 1 | 台 |  | 0 | 冷却方式：水冷-储冰量：22KG-产冰量：60KG-电源：220V/50Hz-功率：500W-制冷剂：R22
C08 | 冷冻操作台 | 1500*800*800 | 2 | 台 |  | 0 | 采用201不锈钢，内箱圆弧设计外嵌式蒸发器，外挂防尘网28cm小机组设计， 3D立体回风系统，顶部斜45°出风设计，360° 无霜循环冷冻门框加装发热丝内箱尺寸(mm)：780*570/410*590控温类型：电子数字温控制冷剂：冷藏：R134a,冷冻：R404a压缩机：国产万宝压缩机：制冷稳定，性价比高进口思科普压缩机：效率高、噪音低、故障率低、使用寿命长
C09 | 冷藏操作台 | 1500*800*800 | 1 | 台 |  | 0 | 采用201不锈钢，内箱圆弧设计外嵌式蒸发器，外挂防尘网28cm小机组设计， 3D立体回风系统，顶部斜45°出风设计，360° 无霜循环冷冻门框加装发热丝内箱尺寸(mm)：780*570/410*590控温类型：电子数字温控制冷剂：冷藏：R134a,冷冻：R404a压缩机：国产万宝压缩机：制冷稳定，性价比高进口思科普压缩机：效率高、噪音低、故障率低、使用寿命长
C10 | F83E意式磨豆机 | 380*300*520 | 1 | 台 |  | 0 | 中轴固定，研磨均匀，金属齿轮更耐磨，易调节磨粉粗细。
C11 | R-220磨豆机 | 250*500*600 | 1 | 台 |  | 0 | 磨豆机
C12 | 长嘴单品烧水壶 | BV382606VCN | 2 | 台 |  | 0 |  | 五代
C13 | 无背板单星盆水池 | 700*800*800 | 1 | 台 |  | 0 | *整体采用SUS304不锈钢制作，台面厚1.0mm；*星盆斗厚1.0mm，星盆斗尺寸：500*500*280mm，配置提篮式不锈钢下水器；*立柱采用?48*1.0mm圆通，配不锈钢可调子弹脚；*横撑采用?32*1.0mm圆通
C14 | 吧台型开水器 | 170*445*610 | 1 | 台 |  | 0 | 步进式加热技术，多重安全保护，电子温控技术，温度可调
C15 | 半自动意式咖啡机 | 950*650*450 | 1 | 台 |  | 0 | 电压：220V-功率：4.5KW-重量: 43KG-容量: 15杯以上-智能类型: 智能控温
C16 | 蛋糕柜 | 1200*590*730 | 1 | 台 |  | 0 | -电压：220V
D排气系统 | [5 empty] | 0
D01 | 油烟净化一体机 | 3000*1200*1000 | 1 | 台 |  | 0 | 1、产品（油烟净化一体设备）通过依据 GB 18483-2001《饮食业油烟排放标准》（试行）检验项目：①实测油烟排放浓度≤0.63mg/m3 ②实测颗粒物排放浓度≤1.7mg/m3 ③实测非甲烷总烃排放浓度≤3.13mg/m3。2、采用纯物理加静电油烟净化技术，动力式油烟分离油烟,采用双层三维立体柳叶恒速式分离盘，高速旋转不易变形易清洗。转速为1450转/分钟。双重除油、高效除烟，无需用水、 化学剂；3、厨房油烟前端处理，废油立即回收，无油烟残留在风管和风机内部，无需清洗风管、风机，长期使用无需更换耗材。4、电机参数：功率105W，电压220V，1450转/分钟，全铜漆包线、进口硅钢片。5、高低压电场，板式结构，净化效果加强，清洗拆除方便快捷6、该产品（油烟净化一体设备）通过依据 EN62233:2008 检测项目电磁场辐射 试验条件：在运行模式最大功率下 四个面测试检测合格；7、产品（油烟净化一体设备）依据GB 18483-2001《饮食业油烟排放标准》试行、HJ/T 62-2001《饮食业油烟净化设备技术要求及检测技术规范》（试行）检验项目：①技术文件、产 品外观、标牌、说明书 检验结果合格/符合。②本体阻力检验结果≤270pa、控制箱接地电阻检验结果＜0.2 ③额定风量下实测净化效率检验结果≥97% ④额定风量下油烟排放浓度检验 结果≤0.63mg/m3；8、油烟净化一体设备依据GB/T26572-2011测试项目：铅、镉、汞、六价铬、多溴联苯之和、多溴二苯醚之和所检项目结果：未检出的检验报告复印件；9、该产品依据GB/T 2423. 2-2008 《电工电子产品环境试验第2部分:试验方法试验B:高温)。检验依据 GB/T 2423.2-2008 《电工电子产品环境试验第2部分:试验方法试验B:高温》判定依据 ,所检项目符合GB/T 2423.2-2008标准.10、该产品（油烟净化一体设备显示屏）检验依据 IEC 60529:2013，判定依据 IEC60529:2013 ，标准试验喷嘴在所有可能的方向向被试外壳喷。试验条件如下:a.喷嘴内径:6.3mm:b.水流量: (12.5±0. 625) L/min.符合要求14.2.51 c.水压:按规定水流量调节;(试 t验时d.主水流的中心部分:离喷嘴2.5m处为直径约1 间:3min)10mm的M:e.外壳表面每平方米约喷水时间:约1minr.试t验时间:至少3mina,喷嘴至外壳表面距离: 2, 5~3m试验后,外壳进水情况14.3耐电压试验符合要求（无水进入合格符合要求合格。所检项目符合IEC 60529:2013标准。11、波浪型吸附极板，提升极限电压吸附力。吸附板纯航空铝材造，板材超厚、电场同极间距≤12.2MM，每片间距≤7mm，宽度≤600mm。13、模块化结构，可随意拆卸组装方便安装及运输。14、支持强启、通用、自锁三种保护模式，智能保护短路、拉弧、过流、过压、过温等故障
D02 | 后封板 | 3000*1000*20 | 3 | 米 |  | 0 | 1、罩体均采用SUS304不锈钢磨砂板折弯制作，板材实测厚度1.2mm；2、设备手可触及之处作复边处理，不留利口
D03 | 集烟管 | 300*400 | 27 | m2 |  | 0 | 1、管道采用SUS201不锈钢磨砂板折弯制作，板材厚度1.0mm2、管道板面经专用机器一次压制5道平行凸型加强筋，增大强度、减少共振、美观大方；3、管道接口采用焊接方式连接，保证气密性；4、根据现场条件配置烟管规格，烟管的管道风速不得超12m/s。
D04 | 集烟管法兰 |  | 8 | 对 |  | 0
D05 | 安装搬运综合管理费 |  | 1 | 项 |  | 0
[5 empty] | 总计： | 0