## 监控部份
福大-大梦书屋监控系统
项目名称：福大大梦书屋监控系统 | [6 empty] | 制表日期：
序号 | 产品名称 | 品牌 | 型号规格 | 技术参数 | 数量 | 单位 | 单价（含税） | 总价（含税）
一 | 监控系统
1 | 星光级400万PoE海螺型网络摄像机 |  | DS-2CD3346WDV3-I | 1.最高分辨率可达2560 × 1440 @25 fps，在该分辨率下可输出实时图像 2.智能侦测：支持越界侦测，区域入侵侦测 3.支持背光补偿，强光抑制，3D数字降噪，120 dB宽动态适应不同监控环境 4.1个内置麦克风，高清拾音 5.采用高效阵列红外灯，使用寿命长，红外照射距离最远可达30 m 6.符合IP66防尘防水设计，可靠性高 | 19 | 台 |  | 0
2 | 录像机 |  | DS-8864N-R8 | 1.音频解码格式：G.711ulaw;G.711alaw;G.722;G.726;AAC 2.音频输出：1路，RCA接口（线性电平，阻抗：1KΩ） 3.语音对讲输入：1个，RCA接口（电平：2.0Vp-p，阻抗：1KΩ） 4.硬盘管理盘位：8个SATA接口 5.视频接入路数：64 6.网络输入带宽：256Mbps 7.网络输出带宽：160Mps 8.单盘容量：最大支持10TB 9.录像/抓图模式：定时录像、事件录像、移动侦测录像、报警录像、动测或报警录 像、动测且报警录像 10.回放模式：即时回放、常规回放、事件回放、标签回放、智能回放、外部文件回放、日志回放 11.备份模式：常规备份、事件备份、录像剪辑备份 12.网络协议：IPv6、UPnP（即插即用）、NTP（网络校时）、SADP（自动搜索IP 地址）、 PPPoE（拨号上网）、DHCP（自动获取IP 地址） 13.网络接口：2个，RJ45 10M/100M/1000M自适应以太网口 14.串行接口：2个，RS-485半双工串行接口 1个，标准RS-232串行接口 15.USB接口：2个USB 2.0（前置），1个USB 3.0（后置） 16.报警输入：16，报警输出：4 | 1 | 台 |  | 0
3 | 硬盘 |  | 8T | 希捷8T储存硬盘 | 3 | 个 |  | 0
4 | 显示器 |  | GNT-L324KA | 32寸LED液晶监视器 | 1 | 台 |  | 0
5 | 无线键鼠套装 |  | MK275 |  | 1 | 套 |  | 0
6 | 交换机 |  | GNT-P1018G6 | 1.2光16电全千兆PoE交换机 2.全千兆18口POE交换机 | 1 | 台 |  | 0
7 | 交换机 |  | GNT-P2428GC | 1.4光28电全千兆云管理PoE交换机(强网管) 2.24个10/100/1000M自适应电口+固化4个10/100/1000M和4个SFP千兆光口+1个RJ45console端口 | 1 | 台 |  | 0
8 | 辅材配件 |  |  | PVC管，排插、螺接、弯头、接线盒、马鞍扣、吊杆等配件 | 1 | 批 |  | 0
9 | 网络线 |  | 网线 | 六类千兆非屏蔽网线（0.57无氧铜芯），300米/卷 | 5 | 卷 |  | 0
D | 总价: