## Sheet1
福州八中大梦书屋店修缮改造
工程量清单
编号 | 产品名称 | 尺寸(WxDxH) | 单位 | 数量 | 品牌 | 含税单价 | 金额 | 技术参数 | 参考图片
A | 厨房设备
A01 | 油烟净化一体机 | 1800*1000*900 | 台 | 1 | 冷水花 |  | 0 | 1、产品采用1.0mm厚不锈钢制作,本机采用整体式结构，采用一体化，无翻转无折叠，净化烹调过程中产生的油雾、气味等有害物质，严格安全测试，从根源上把火灾隐患免除。 2、烹饪时产生的油烟气体，随风机产生的气流，进入高度旋转的网盘，被屏蔽拦截并在其离心作用下分离，废油回收率高达98%。 3、再利用高压电场使黑烟颗粒、臭味荷电分离并吸附与电极上，净化效率可达98%以上，节能环保，油烟排放符合国家排放标准。 4、油烟净化设备采用前端净化，集抽排净化于一体，自动控制功能，满足不同油烟浓度场所需求，只需一键搞定，适用于节能控制，并符合风管出风管道截面积0.16/m²、流速12.6m/s，标杆流量达到6596m³/h的检测标准。 ※8、产品采用嵌入式外转子离心风机，具备电控双层保护系统，功率小、风量大，确保抽排顺畅，需满足风机四面测试噪音均≤52db
A02 | 不锈钢烟管 | 400*400 | 平方 | 10 | 厂制品 |  | 0 | 采用sus201不锈钢板制作
A03 | 吊杆 |  | 套 | 1 | 厂制品 |  | 0
A04 | 后封板 | L*1000*20 | 米 | 2 | 厂制品 |  | 0 | 采用sus304不锈钢板制作
A05 | 上封板 | L*1000*20 | 米 | 2 | 厂制品 |  | 0 | 采用sus304不锈钢板制作
A06 | 不锈钢封板 | 1850*750*50 | 张 | 1 | 厂制品 |  | 0 | 采用sus304不锈钢板制作
A07 | 烟管法兰 |  | 对 | 8 | 厂制品 |  | 0
A08 | 双层平板货架 | 650*600*1720 | 台 | 1 | 厂制品 |  | 0 | 1、采用SUS304不锈钢板制作，厚度1.2mm， 2、下带两条不锈钢板制作的加固槽；板材厚度1.0mm; 3、层板、底板：采用不锈钢板制作，厚度1.0mm， 4、侧板：采用不锈钢板制作，厚度1.0mm； 5、立腿：采用Φ51mm不锈钢重力脚 | 定制
A09 | 三星水池连垃圾桶柜 | 1800*700*800+150 | 台 | 1 | 厂制品 |  | 0 | 1、台面采用SUS304不锈钢制作，板厚1.2mm， 2、星盆500*500*280mm 3、配冷热水龙头，下水管，下水口 4、四脚是拆装，48MM套42的圆腿可调节 | 定制：第一个水池450*470*250
A10 | 垃圾桶柜 | 450*800*790 | 台 | 1 | 厂制品 |  | 0 | 1、采用SUS304不锈钢板制作，厚度1.2mm， 2、下带两条不锈钢板制作的加固槽；板材厚度1.0mm; 3、层板、底板：采用不锈钢板制作，厚度1.0mm， 4、侧板：采用不锈钢板制作，厚度1.0mm； 5、立腿：采用Φ51mm不锈钢重力脚 | 定制
A11 | 四层平板货架 | 1000*500*1700 | 台 | 1 | 厂制品 |  | 0 | 1、采用SUS304不锈钢板制作，厚度1.2mm， 2、下带两条不锈钢板制作的加固槽；板材厚度1.0mm; 3、层板、底板：采用不锈钢板制作，厚度1.0mm， 4、侧板：采用不锈钢板制作，厚度1.0mm； 5、立腿：采用Φ51mm不锈钢重力脚 | 定制：净空500mm
A12 | 安装搬运综合费 |  | 项 | 1 |  |  | 0
小计： | [6 empty] | 0
B | 综合改造
B01 | 吧台 | 12.25 | 米 | 12.25 | 定制 |  | 0 | (1)吧台高1000mm (2)台面、外侧板：大理石，隔板：木饰面生态板18mm厚，柜门：木饰面生态板18mm厚 (3)铜合页、拉手
B02 | 岛台 | 3600*1200 | 组 | 1 | 定制 |  | 0 | 隔层板、立板：木饰面生态板20mm厚，台面：木饰面生态板40mm厚
B03 | 窗帘 | 3.1*4*3 | 米 | 37.2 |  |  | 0 | 1.布艺窗帘，款式根据业主要求确定；
B04 | 平板灯 |  | 台 | 36 |  |  | 0 | 材质：600×1200面板灯，4000K色温，品牌灯
B05 | 电路改造 | 材料和工 | 项 | 1 |  |  | 0 | 含施工费和材料费
B06 | 轨道灯 | 轨道射灯+轨道 | 米 | 12 |  |  | 0 | 含施工费和材料费
B07 | 探头 | 摄像头+网线布线+安装 | 项 | 1 |  |  | 0 | 含施工费和材料费 | 监控总机在仓库
B08 | 排水改造 | 含工和材料 | 项 | 1 |  |  | 0 | 厨房、三星洗手台和咖啡机排水改造
B09 | 土工改造 | 含工和材料 | 项 | 1 |  |  | 0 | 1.咖啡机排水通路改造。2.排烟系统打墙洞和修复
B10 | 安装搬运费 |  | 项 | 1 |  |  | 0 | 安装灯和材料搬运等
B11 | 保洁 | 施工卫生清洁 | 项 | 1 |  |  | 0
B12 | 小计： | [5 empty] | 0
B13 | 税收 | 工程9% | 项 | 1 |  |  | 0
B14 | 管理费 |  | 项 | 1 |  |  | 0
本项综合改造合计： | [6 empty] | 0
A+B | [6 empty] | 0